## Adjusted Idealized
Surface Pressure (MB) | Surface PT (K) | Surface vapor mixing ratio (g/kg) |  |  |  | SFC AGL | 62
1020 | 298 | 0
Height | Tp | r_v | U | V | Height | WSPD | WDIR
(m) | (K) | (g/kg) | (m/s) | (m/s) | (m) | m/s | 130
-0.1256 | 298.9322 | 0 | -1.2856 | 1.5321 | 61.8744 | 2
9.0184 | 297.1483 | 0 | -1.7355 | 2.0683 | 71.0184 | 2.7
23.0392 | 294.1077 | 0 | -2.1855 | 2.6046 | 85.0392 | 3.4
37.9744 | 291.0615 | 0 | -2.5712 | 3.0642 | 99.9744 | 4
51.0808 | 290.937 | 0 | -2.5712 | 3.0642 | 113.0808 | 4
61.1392 | 290.7376 | 0 | -2.5712 | 3.0642 | 123.1392 | 4
73.9408 | 290.5133 | 0 | -2.5712 | 3.0642 | 135.9408 | 4
86.1328 | 290.2889 | 0 | -2.5712 | 3.0642 | 148.1328 | 4
101.068 | 289.8486 | 0 | -2.5712 | 3.0642 | 163.068 | 4
112.9552 | 289.3254 | 0 | -2.5712 | 3.0642 | 174.9552 | 4
126.0616 | 289.1094 | 0 | -2.5712 | 3.0642 | 188.0616 | 4
136.12 | 288.9017 | 0 | -2.5712 | 3.0642 | 198.12 | 4
147.0928 | 288.6028 | 0 | -2.5712 | 3.0642 | 209.0928 | 4
157.1512 | 288.4034 | 0 | -2.5712 | 3.0642 | 219.1512 | 4
165.076 | 288.3201 | 0 | -2.5712 | 3.0642 | 227.076 | 4
176.0488 | 288.22 | 0 | -2.5712 | 3.0642 | 238.0488 | 4
183.9736 | 287.9379 | 0 | -2.5712 | 3.0642 | 245.9736 | 4
191.8984 | 287.8544 | 0 | -2.5712 | 3.0642 | 253.8984 | 4
202.8712 | 287.6549 | 0 | -2.5712 | 3.0642 | 264.8712 | 4
215.0632 | 287.3394 | 0 | -2.5712 | 3.0642 | 277.0632 | 4
227.8648 | 287.1148 | 0 | -2.5712 | 3.0642 | 289.8648 | 4
240.0568 | 286.9977 | 0 | -2.5712 | 3.0642 | 302.0568 | 4
252.8584 | 286.7729 | 0 | -2.5712 | 3.0642 | 314.8584 | 4
266.8792 | 286.4323 | 0 | -2.5712 | 3.0642 | 328.8792 | 4
282.1192 | 286.1907 | 0 | -2.5712 | 3.0642 | 344.1192 | 4
294.0064 | 285.9743 | 0 | -2.5712 | 3.0642 | 356.0064 | 4
307.1128 | 285.8567 | 0 | -2.5712 | 3.0642 | 369.1128 | 4
321.1336 | 285.6149 | 0 | -2.5712 | 3.0642 | 383.1336 | 4
333.9352 | 285.291 | 0 | -2.5712 | 3.0642 | 395.9352 | 4
347.956 | 285.0575 | 0 | -2.5712 | 3.0642 | 409.956 | 4
365.0248 | 284.6999 | 0 | -2.5712 | 3.0642 | 427.0248 | 4
376.912 | 284.376 | 0 | -2.5712 | 3.0642 | 438.912 | 4
392.152 | 284.0438 | 0 | -2.5712 | 3.0642 | 454.152 | 4
405.868 | 283.7031 | 0 | -2.5712 | 3.0642 | 467.868 | 4
418.06 | 283.3878 | 0 | -2.5712 | 3.0642 | 480.06 | 4
435.1288 | 283.2274 | 0 | -2.5712 | 3.0642 | 497.1288 | 4
450.9784 | 283.0667 | 0 | -2.5712 | 3.0642 | 512.9784 | 4
465.9136 | 282.9227 | 0 | -2.5712 | 3.0642 | 527.9136 | 4
479.9344 | 282.6887 | 0 | -2.5712 | 3.0642 | 541.9344 | 4
494.8696 | 282.4546 | 0 | -2.5712 | 3.0642 | 556.8696 | 4
511.024 | 281.9002 | 0 | -2.5712 | 3.0642 | 573.024 | 4
525.9592 | 281.7558 | 0 | -2.5712 | 3.0642 | 587.9592 | 4
538.1512 | 281.5386 | 0 | -2.5712 | 3.0642 | 600.1512 | 4
554.0008 | 281.2873 | 0 | -2.5712 | 3.0642 | 616.0008 | 4
568.936 | 281.0444 | 0 | -2.5712 | 3.0642 | 630.936 | 4
585.0904 | 280.6949 | 0 | -2.5712 | 3.0642 | 647.0904 | 4
601.8544 | 280.4348 | 0 | -2.5712 | 3.0642 | 663.8544 | 4
615.8752 | 280.2003 | 0 | -2.5712 | 3.0642 | 677.8752 | 4
632.944 | 279.94 | 0 | -2.5712 | 3.0642 | 694.944 | 4
649.0984 | 279.5904 | 0 | -2.5712 | 3.0642 | 711.0984 | 4
664.948 | 279.3385 | 0 | -2.5712 | 3.0642 | 726.948 | 4
679.8832 | 279.006 | 0 | -2.5712 | 3.0642 | 741.8832 | 4
696.0376 | 278.7454 | 0 | -2.5712 | 3.0642 | 758.0376 | 4
710.0584 | 278.5104 | 0 | -2.5712 | 3.0642 | 772.0584 | 4
727.1272 | 278.2582 | 0 | -2.5712 | 3.0642 | 789.1272 | 4
742.9768 | 278.0059 | 0 | -2.5712 | 3.0642 | 804.9768 | 4
760.0456 | 277.7449 | 0 | -2.5712 | 3.0642 | 822.0456 | 4
774.0664 | 277.6069 | 0 | -2.5712 | 3.0642 | 836.0664 | 4
789.916 | 277.1596 | 0 | -2.5712 | 3.0642 | 851.916 | 4
806.9848 | 276.907 | 0 | -2.5712 | 3.0642 | 868.9848 | 4
823.1392 | 276.6542 | 0 | -2.5712 | 3.0642 | 885.1392 | 4
838.9888 | 276.4013 | 0 | -2.5712 | 3.0642 | 900.9888 | 4
856.0576 | 276.1483 | 0 | -2.5712 | 3.0642 | 918.0576 | 4
871.9072 | 275.8952 | 0 | -2.5712 | 3.0642 | 933.9072 | 4
888.0616 | 275.836 | 0 | -2.5712 | 3.0642 | 950.0616 | 4
902.9968 | 275.5031 | 0 | -2.5712 | 3.0642 | 964.9968 | 4
919.1512 | 275.1614 | 0 | -2.5712 | 3.0642 | 981.1512 | 4
932.8672 | 274.9253 | 0 | -2.5712 | 3.0642 | 994.8672 | 4
949.0216 | 274.575 | 0 | -2.5712 | 3.0642 | 1011.0216 | 4
963.9568 | 274.2507 | 0 | -2.5712 | 3.0642 | 1025.9568 | 4
980.1112 | 274.0937 | 0 | -2.5712 | 3.0642 | 1042.1112 | 4
995.9608 | 273.8399 | 0 | -2.5712 | 3.0642 | 1057.9608 | 4
1009.9816 | 273.7088 | 0 | -2.5712 | 3.0642 | 1071.9816 | 4
1027.0504 | 273.3582 | 0 | -2.5712 | 3.0642 | 1089.0504 | 4
1042.9 | 273.104 | 0 | -2.5712 | 3.0642 | 1104.9 | 4
1056.9208 | 272.8761 | 0 | -2.5712 | 3.0642 | 1118.9208 | 4
1073.0752 | 273.016 | 0 | -2.6142 | 3.1155 | 1135.0752 | 4.067
1090.144 | 273.2429 | 0 | -2.6573 | 3.1668 | 1152.144 | 4.134
1105.9936 | 273.3817 | 0 | -2.7004 | 3.2182 | 1167.9936 | 4.201
1120.0144 | 273.6251 | 0 | -2.7434 | 3.2695 | 1182.0144 | 4.268
1134.9496 | 273.7805 | 0 | -2.7865 | 3.3208 | 1196.9496 | 4.335
1151.104 | 273.8217 | 0 | -2.8296 | 3.3721 | 1213.104 | 4.402
1165.1248 | 273.391 | 0 | -2.8726 | 3.4235 | 1227.1248 | 4.469
1180.9744 | 273.4316 | 0 | -2.9157 | 3.4748 | 1242.9744 | 4.536
1198.0432 | 273.1839 | 0 | -2.9588 | 3.5261 | 1260.0432 | 4.603
1213.8928 | 272.9361 | 0 | -3.0018 | 3.5774 | 1275.8928 | 4.67
1227.9136 | 272.7061 | 0 | -3.0449 | 3.6288 | 1289.9136 | 4.737
1247.116 | 272.3355 | 0 | -3.088 | 3.6801 | 1309.116 | 4.804
1262.9656 | 272.0874 | 0 | -3.131 | 3.7314 | 1324.9656 | 4.871
1279.12 | 271.8392 | 0 | -3.1741 | 3.7827 | 1341.12 | 4.938
1293.1408 | 271.5133 | 0 | -3.2172 | 3.8341 | 1355.1408 | 5.005
1309.9048 | 271.0738 | 0 | -3.2602 | 3.8854 | 1371.9048 | 5.072
1323.9256 | 270.748 | 0 | -3.3033 | 3.9367 | 1385.9256 | 5.139
1341.9088 | 270.4817 | 0 | -3.3464 | 3.988 | 1403.9088 | 5.206
1358.0632 | 270.2332 | 0 | -3.3894 | 4.0394 | 1420.0632 | 5.273
1373.9128 | 270.2708 | 0 | -3.4325 | 4.0907 | 1435.9128 | 5.34
1388.848 | 270.1353 | 0 | -3.4756 | 4.142 | 1450.848 | 5.407
1405.0024 | 269.9816 | 0 | -3.5186 | 4.1933 | 1467.0024 | 5.474
1420.852 | 269.932 | 0 | -3.5617 | 4.2447 | 1482.852 | 5.541
1437.0064 | 269.873 | 0 | -3.6048 | 4.296 | 1499.0064 | 5.608
1454.0752 | 269.8136 | 0 | -3.6478 | 4.3473 | 1516.0752 | 5.675
1469.9248 | 269.849 | 0 | -3.6909 | 4.3986 | 1531.9248 | 5.742
1486.0792 | 269.6081 | 0 | -3.734 | 4.45 | 1548.0792 | 5.809
1501.9288 | 269.358 | 0 | -3.777 | 4.5013 | 1563.9288 | 5.876
1518.9976 | 269.1077 | 0 | -3.8201 | 4.5526 | 1580.9976 | 5.943
1535.152 | 268.8665 | 0 | -3.8632 | 4.6039 | 1597.152 | 6.01
1551.0016 | 268.7108 | 0 | -3.9062 | 4.6553 | 1613.0016 | 6.077
1566.8512 | 268.6588 | 0 | -3.7924 | 4.5197 | 1628.8512 | 5.9
1583.0056 | 268.5973 | 0 | -3.7217 | 4.4354 | 1645.0056 | 5.79
1600.0744 | 268.4501 | 0 | -3.651 | 4.3511 | 1662.0744 | 5.68
1615.924 | 268.388 | 0 | -3.5803 | 4.2669 | 1677.924 | 5.57
1632.0784 | 268.3348 | 0 | -3.5096 | 4.1826 | 1694.0784 | 5.46
1646.0992 | 268.1961 | 0 | -3.4389 | 4.0983 | 1708.0992 | 5.35
1662.8632 | 268.048 | 0 | -3.3682 | 4.0141 | 1724.8632 | 5.24
1679.0176 | 267.994 | 0 | -3.2975 | 3.9298 | 1741.0176 | 5.13
1694.8672 | 267.9304 | 0 | -3.2268 | 3.8455 | 1756.8672 | 5.02
1711.0216 | 267.8758 | 0 | -3.1561 | 3.7613 | 1773.0216 | 4.91
1728.0904 | 267.8209 | 0 | -3.0854 | 3.677 | 1790.0904 | 4.8
1743.94 | 267.6715 | 0 | -3.0147 | 3.5927 | 1805.94 | 4.69
1760.0944 | 267.5219 | 0 | -2.944 | 3.5085 | 1822.0944 | 4.58
1776.8584 | 267.4662 | 0 | -2.8733 | 3.4242 | 1838.8584 | 4.47
1793.0128 | 267.4947 | 0 | -2.8026 | 3.34 | 1855.0128 | 4.36
1808.8624 | 267.4383 | 0 | -2.7318 | 3.2557 | 1870.8624 | 4.25
1825.0168 | 267.2877 | 0 | -2.6611 | 3.1714 | 1887.0168 | 4.14
1843.9144 | 267.3056 | 0 | -2.5904 | 3.0872 | 1905.9144 | 4.03
1860.0688 | 267.2482 | 0 | -2.5197 | 3.0029 | 1922.0688 | 3.92
1875.9184 | 267.1904 | 0 | -2.449 | 2.9186 | 1937.9184 | 3.81
1892.9872 | 267.1419 | 0 | -2.3783 | 2.8344 | 1954.9872 | 3.7
1909.1416 | 266.9899 | 0 | -2.3076 | 2.7501 | 1971.1416 | 3.59
1924.9912 | 266.8377 | 0 | -2.2369 | 2.6658 | 1986.9912 | 3.48
1942.06 | 266.5918 | 0 | -2.1662 | 2.5816 | 2004.06 | 3.37
1957.9096 | 266.5327 | 0 | -2.0955 | 2.4973 | 2019.9096 | 3.26
1974.064 | 266.2026 | 0 | -2.0248 | 2.413 | 2036.064 | 3.15
1992.9616 | 265.8439 | 0 | -1.9541 | 2.3288 | 2054.9616 | 3.04
2009.116 | 265.5975 | 0 | -1.8834 | 2.2445 | 2071.116 | 2.93
2023.1368 | 265.3702 | 0 | -1.8127 | 2.1602 | 2085.1368 | 2.82
2036.8528 | 265.2457 | 0 | -1.742 | 2.076 | 2098.8528 | 2.71
2052.0928 | 265.0182 | 0 | -1.6712 | 1.9917 | 2114.0928 | 2.6
2067.9424 | 264.781 | 0 | -1.6005 | 1.9075 | 2129.9424 | 2.49
2084.0968 | 264.5341 | 0 | -1.5298 | 1.8232 | 2146.0968 | 2.38
2099.9464 | 264.3898 | 0 | -1.4591 | 1.7389 | 2161.9464 | 2.27
2114.8816 | 264.069 | 0 | -1.3884 | 1.6547 | 2176.8816 | 2.16
2128.9024 | 263.934 | 0 | -1.3177 | 1.5704 | 2190.9024 | 2.05
2145.0568 | 263.6963 | 0 | -1.247 | 1.4861 | 2207.0568 | 1.94
2163.9544 | 263.4392 | 0 | -1.1763 | 1.4019 | 2225.9544 | 1.83
2180.1088 | 263.0989 | 0 | -1.1056 | 1.3176 | 2242.1088 | 1.72
2194.1296 | 262.8804 | 0 | -1.0349 | 1.2333 | 2256.1296 | 1.61
2212.1128 | 262.623 | 0 | -0.96418 | 1.1491 | 2274.1128 | 1.5
2227.9624 | 262.19 | 0 | -0.89347 | 1.0648 | 2289.9624 | 1.39
2246.86 | 262.025 | 0 | -0.82277 | 0.98054 | 2308.86 | 1.28
2263.0144 | 261.7867 | 0 | -0.75206 | 0.89627 | 2325.0144 | 1.17
2345.92 | 260.5742 | 0 | -0.68135 | 0.81201 | 2407.92 | 1.06
2424.8632 | 259.2145 | 0 | -0.61065 | 0.72774 | 2486.8632 | 0.95
2505.0256 | 258.1087 | 0 | -0.53994 | 0.64348 | 2567.0256 | 0.84
2591.8936 | 256.7873 | 0 | -0.46923 | 0.55921 | 2653.8936 | 0.73
2673.8848 | 255.4022 | 0 | -0.39853 | 0.47495 | 2735.8848 | 0.62
2751.9136 | 254.52 | 0 | -0.32139 | 0.38302 | 2813.9136 | 0.5
2828.1136 | 253.5636 | 0 | -0.69442 | 0.82758 | 2890.1136 | 1.0803
2906.1424 | 252.5035 | 0 | -1.3558 | 1.6157 | 2968.1424 | 2.1092
2989.9624 | 251.49 | 0 | -1.8518 | 2.2069 | 3051.9624 | 2.8809
3067.9912 | 249.905 | 0 | -2.3809 | 2.8374 | 3129.9912 | 3.704
3145.1056 | 249.0375 | 0 | -2.943 | 3.5073 | 3207.1056 | 4.5785
3223.1344 | 248.6133 | 0 | -3.406 | 4.0591 | 3285.1344 | 5.2987
3300.8584 | 248.0254 | 0 | -3.7366 | 4.4531 | 3362.8584 | 5.8132
3384.0688 | 247.1131 | 0 | -3.6044 | 4.2955 | 3446.0688 | 5.6074
3467.8888 | 246.1184 | 0 | -3.2737 | 3.9014 | 3529.8888 | 5.093
3541.0408 | 245.0284 | 0 | -3.2737 | 3.9014 | 3603.0408 | 5.093
3605.9632 | 244.1102 | 0 | -3.406 | 4.0591 | 3667.9632 | 5.2987
3680.0296 | 243.1259 | 0 | -3.4721 | 4.1379 | 3742.0296 | 5.4016
3765.0688 | 241.9438 | 0 | -3.6705 | 4.3743 | 3827.0688 | 5.7103
3844.9264 | 240.9005 | 0 | -4.1665 | 4.9655 | 3906.9264 | 6.4819
3914.116 | 239.6036 | 0 | -4.6956 | 5.596 | 3976.116 | 7.305
3979.0384 | 238.5243 | 0 | -5.1916 | 6.1871 | 4041.0384 | 8.0767
4039.9984 | 237.488 | 0 | -5.6546 | 6.7388 | 4101.9984 | 8.7969
4115.8936 | 236.3948 | 0 | -5.9191 | 7.0541 | 4177.8936 | 9.2085
4178.9872 | 235.6051 | 0 | -5.9852 | 7.1329 | 4240.9872 | 9.3114
4232.9368 | 234.6216 | 0 | -5.7868 | 6.8965 | 4294.9368 | 9.0027
4282.0096 | 234.1239 | 0 | -5.853 | 6.9753 | 4344.0096 | 9.1056
4331.9968 | 233.1839 | 0 | -5.853 | 6.9753 | 4393.9968 | 9.1056
4399.9672 | 232.1727 | 0 | -5.6546 | 6.7388 | 4461.9672 | 8.7969
4466.1088 | 231.2794 | 0 | -5.5884 | 6.66 | 4528.1088 | 8.694
4530.1168 | 230.3958 | 0 | -5.9191 | 7.0541 | 4592.1168 | 9.2085

## Unadjusted Real
Surface Pressure (MB) | Surface PT (K) | Surface vapor mixing ratio (g/kg)
height (m) | PT (K) | vapor mixing ratio (g/kg) | U (m/s) | V(m/s)
Surface Pressure (MB) | Surface PT (K) | Surface vapor mixing ratio (g/kg)
1020 | 298 | 6.2
Height | Tp | r_v | U | V
(m) | (K) | (g/kg) | (m/s) | (m/s)
61.8744 | 299.0678 | 6.2197 | -3.0038 | 3.4554
71.0184 | 297.4518 | 7.5438 | -2.1913 | 1.5344
85.0392 | 294.6926 | 6.3233 | -1.8552 | 1.2048
99.9744 | 291.9392 | 5.3952 | -1.812 | 1.2688
113.0808 | 292.064 | 5.5573 | -1.9864 | 1.5519
123.1392 | 292.0639 | 5.6426 | -2.1281 | 1.7856
135.9408 | 292.0888 | 5.6115 | -2.3188 | 1.8777
148.1328 | 292.1139 | 5.7393 | -2.4787 | 2.0072
163.068 | 291.9552 | 5.6295 | -2.5945 | 2.027
174.9552 | 291.6794 | 5.638 | -2.7938 | 2.1053
188.0616 | 291.6964 | 5.7256 | -2.9498 | 2.0655
198.12 | 291.7051 | 5.6931 | -3.0201 | 1.9613
209.0928 | 291.605 | 5.6206 | -3.2077 | 1.852
219.1512 | 291.6054 | 5.7069 | -3.2704 | 1.7389
227.076 | 291.6897 | 5.7126 | -3.4216 | 1.6688
238.0488 | 291.791 | 5.841 | -3.4777 | 1.5484
245.9736 | 291.6742 | 5.9292 | -3.5042 | 1.4875
253.8984 | 291.7588 | 5.812 | -3.5297 | 1.4261
264.8712 | 291.7597 | 5.7785 | -3.6501 | 1.4011
277.0632 | 291.6769 | 5.8273 | -3.6501 | 1.4011
289.8648 | 291.7034 | 5.7955 | -3.7461 | 1.438
302.0568 | 291.8224 | 5.8038 | -3.7706 | 1.3724
314.8584 | 291.8493 | 5.7721 | -3.8673 | 1.4076
328.8792 | 291.7925 | 5.7015 | -3.9886 | 1.3734
344.1192 | 291.8369 | 5.7922 | -4.0859 | 1.4069
356.0064 | 291.8557 | 5.7599 | -4.2076 | 1.3671
369.1128 | 291.9757 | 5.7682 | -4.2566 | 1.383
383.1336 | 292.0206 | 5.7379 | -4.3544 | 1.4148
395.9352 | 291.9474 | 5.7872 | -4.5236 | 1.5576
409.956 | 291.9841 | 5.7562 | -4.6209 | 1.5911
427.0248 | 291.9456 | 5.8082 | -4.6586 | 1.7883
438.912 | 291.8727 | 5.736 | -4.7221 | 1.9079
454.152 | 291.8086 | 5.7053 | -4.7466 | 2.1133
467.868 | 291.7532 | 5.7154 | -4.7625 | 2.3228
480.06 | 291.6719 | 5.6836 | -4.6785 | 2.4876
497.1288 | 291.8371 | 5.6948 | -4.6301 | 2.782
512.9784 | 292.0028 | 5.5868 | -4.5302 | 2.9419
527.9136 | 292.1514 | 5.5967 | -4.4247 | 3.0982
541.9344 | 292.1898 | 5.6857 | -4.3139 | 3.2508
556.8696 | 292.2285 | 5.8577 | -4.0591 | 3.406
573.024 | 291.9885 | 5.7066 | -3.9377 | 3.5455
587.9592 | 292.1381 | 5.8388 | -3.7376 | 3.6093
600.1512 | 292.1598 | 5.9301 | -3.5379 | 3.6636
616.0008 | 292.2169 | 5.8998 | -3.339 | 3.7083
630.936 | 292.2654 | 6.0786 | -3.1414 | 3.7438
647.0904 | 292.2211 | 6.0055 | -2.9455 | 3.7701
663.8544 | 292.2878 | 6.0599 | -2.6851 | 3.8348
677.8752 | 292.3282 | 6.1559 | -2.4936 | 3.8399
694.944 | 292.3956 | 6.1253 | -2.2378 | 3.876
711.0984 | 292.352 | 6.1371 | -2.0085 | 3.942
726.948 | 292.411 | 6.106 | -1.7576 | 3.9477
741.8832 | 292.3499 | 6.1595 | -1.5117 | 3.9382
758.0376 | 292.4183 | 6.2155 | -1.2333 | 4.0341
772.0584 | 292.46 | 6.1827 | -0.94894 | 4.1103
789.1272 | 292.52 | 6.1515 | -0.73252 | 4.1543
804.9768 | 292.5803 | 6.2068 | -0.4517 | 4.2976
822.0456 | 292.6499 | 6.0901 | -0.23155 | 4.4181
836.0664 | 292.7953 | 6.1007 | -0.078112 | 4.4749
851.916 | 292.651 | 5.9851 | 0.15979 | 4.5757
868.9848 | 292.7123 | 6.0818 | 0.32656 | 4.67
885.1392 | 292.774 | 6.0511 | 0.50009 | 4.7581
900.9888 | 292.836 | 6.0205 | 0.69448 | 4.9415
918.0576 | 292.8982 | 5.8647 | 0.79671 | 5.0303
933.9072 | 292.9608 | 5.8763 | 0.99141 | 5.1004
950.0616 | 293.2299 | 6.0138 | 1.1017 | 5.1829
964.9968 | 293.1715 | 5.9401 | 1.3317 | 5.341
981.1512 | 293.1225 | 5.8678 | 1.4513 | 5.4163
994.8672 | 293.1676 | 5.9198 | 1.574 | 5.4891
1011.0216 | 293.1283 | 5.8484 | 1.6695 | 5.4608
1025.9568 | 293.0612 | 5.8582 | 1.6996 | 5.5592
1042.1112 | 293.2291 | 5.8699 | 1.6996 | 5.5592
1057.9608 | 293.2938 | 5.8817 | 1.6695 | 5.4608
1071.9816 | 293.4344 | 5.8915 | 1.5456 | 5.3902
1089.0504 | 293.3962 | 5.9034 | 1.398 | 5.2176
1104.9 | 293.4619 | 5.8736 | 1.1688 | 5.0627
1118.9208 | 293.4995 | 5.5588 | 0.95215 | 4.8984
1135.0752 | 293.9714 | 5.336 | 0.57052 | 4.6465
1152.144 | 294.5573 | 4.0579 | 0.30861 | 4.4134
1167.9936 | 295.0307 | 3.2018 | -0.073623 | 4.2178
1182.0144 | 295.5993 | 2.3585 | -0.34973 | 3.9974
1196.9496 | 296.055 | 1.5337 | -0.74602 | 3.8379
1213.104 | 296.4265 | 1.358 | -1.0493 | 3.6594
1227.1248 | 296.2685 | 1.2412 | -1.3643 | 3.554
1242.9744 | 296.6411 | 1.1627 | -1.6088 | 3.4502
1260.0432 | 296.7016 | 1.1552 | -1.8355 | 3.4521
1275.8928 | 296.7623 | 1.1477 | -2.1197 | 3.5277
1289.9136 | 296.804 | 1.1496 | -2.2975 | 3.5379
1309.116 | 296.7902 | 1.1329 | -2.474 | 3.6678
1324.9656 | 296.8518 | 1.1256 | -2.5671 | 3.6662
1341.12 | 296.9138 | 1.1277 | -2.7517 | 3.7873
1355.1408 | 296.8518 | 1.1107 | -2.8121 | 3.8706
1371.9048 | 296.705 | 1.0941 | -2.8726 | 3.9538
1385.9256 | 296.6432 | 1.0775 | -2.9412 | 3.9031
1403.9088 | 296.7258 | 1.1655 | -3.0722 | 3.9322
1420.0632 | 296.789 | 1.158 | -3.0722 | 3.9322
1435.9128 | 297.167 | 1.1701 | -3.1404 | 3.878
1450.848 | 297.316 | 1.1722 | -3.2738 | 3.7661
1467.0024 | 297.4853 | 1.0881 | -3.4079 | 3.7848
1482.852 | 297.75 | 0.90999 | -3.4734 | 3.7248
1499.0064 | 298.0252 | 0.73204 | -3.5436 | 3.8
1516.0752 | 298.301 | 0.64718 | -3.5436 | 3.8
1531.9248 | 298.6826 | 0.66024 | -3.6137 | 3.8752
1548.0792 | 298.7389 | 0.65556 | -3.6839 | 3.9505
1563.9288 | 298.8057 | 0.65098 | -3.7521 | 4.1671
1580.9976 | 298.8727 | 0.64644 | -3.7463 | 4.3096
1597.152 | 298.9299 | 0.64766 | -3.6583 | 4.5177
1613.0016 | 299.1031 | 0.64896 | -3.6423 | 4.6619
1628.8512 | 299.3721 | 0.65019 | -3.4774 | 4.7862
1645.0056 | 299.6518 | 0.65739 | -3.4523 | 4.9304
1662.0744 | 299.8162 | 0.65864 | -3.3658 | 4.9899
1677.924 | 300.097 | 0.76139 | -3.3342 | 5.1342
1694.0784 | 300.368 | 0.76963 | -3.3342 | 5.1342
1708.0992 | 300.5234 | 0.67444 | -3.2782 | 5.0479
1724.8632 | 300.6895 | 0.67573 | -3.2782 | 5.0479
1741.0176 | 300.9619 | 0.67703 | -3.2782 | 5.0479
1756.8672 | 301.2454 | 0.68453 | -3.2221 | 4.9616
1773.0216 | 301.519 | 0.69203 | -3.1661 | 4.8753
1790.0904 | 301.7931 | 0.69961 | -3.1932 | 4.734
1805.94 | 301.9615 | 0.70096 | -3.2163 | 4.5933
1822.0944 | 302.1303 | 0.70232 | -3.2355 | 4.4532
1838.8584 | 302.4059 | 0.70369 | -3.2508 | 4.3139
1855.0128 | 302.7991 | 0.6159 | -3.2622 | 4.1755
1870.8624 | 303.0758 | 0.5137 | -3.2051 | 3.958
1887.0168 | 303.2467 | 0.41112 | -3.2738 | 3.7661
1905.9144 | 303.6525 | 0.4199 | -3.2013 | 3.5554
1922.0688 | 303.931 | 0.31555 | -3.1805 | 3.2935
1937.9184 | 304.21 | 0.31926 | -3.1825 | 3.0733
1954.9872 | 304.4788 | 0.31985 | -3.1349 | 2.8227
1971.1416 | 304.6521 | 0.43123 | -3.0739 | 2.5793
1986.9912 | 304.8259 | 0.43208 | -2.9581 | 2.2291
2004.06 | 304.8931 | 0.42887 | -2.8301 | 2.0562
2019.9096 | 305.1747 | 0.54262 | -2.6442 | 1.7836
2036.064 | 305.1247 | 0.53369 | -2.5024 | 1.6251
2054.9616 | 305.1078 | 0.63653 | -2.3559 | 1.4721
2071.116 | 305.1764 | 0.84912 | -2.2004 | 1.4289
2085.1368 | 305.2232 | 1.0576 | -2.0045 | 1.3521
2098.8528 | 305.3666 | 1.2672 | -1.8729 | 1.3607
2114.0928 | 305.414 | 1.3694 | -1.6621 | 1.2986
2129.9424 | 305.4727 | 1.3605 | -1.5142 | 1.3163
2146.0968 | 305.5428 | 1.3633 | -1.4187 | 1.4187
2161.9464 | 305.7096 | 1.3658 | -1.2488 | 1.4365
2176.8816 | 305.6505 | 1.247 | -1.2074 | 1.6023
2190.9024 | 305.8068 | 1.2492 | -1.0927 | 1.6826
2207.0568 | 305.867 | 1.241 | -1.0546 | 1.8266
2225.9544 | 305.9499 | 1.2332 | -0.95756 | 1.8793
2242.1088 | 305.9142 | 1.2149 | -0.93487 | 2.0048
2256.1296 | 305.9527 | 1.2169 | -0.98344 | 2.2088
2274.1128 | 306.0366 | 1.2092 | -0.98494 | 2.3204
2289.9624 | 305.8936 | 1.1811 | -0.98284 | 2.4326
2308.86 | 306.0863 | 1.1837 | -0.98284 | 2.4326
2325.0144 | 306.1486 | 1.186 | -1.0021 | 2.4803
2407.92 | 306.4876 | 1.25 | -1.105 | 2.2656
2486.8632 | 306.5709 | 1.1991 | -1.0327 | 1.4749
2567.0256 | 307.0111 | 1.1803 | -0.91953 | 0.74462
2653.8936 | 307.2769 | 1.1425 | -0.71321 | 0.10023
2735.8848 | 307.4055 | 1.1054 | -0.59899 | -0.14935
2813.9136 | 308.0308 | 0.75695 | -0.44994 | 0.24941
2890.1136 | 308.5305 | 0.92134 | 0.094156 | 1.0762
2968.1424 | 308.9402 | 0.73735 | 0.92461 | 1.8957
3051.9624 | 309.5193 | 0.89112 | 1.4838 | 2.4694
3129.9912 | 309.2535 | 1.0727 | 2.0173 | 3.1064
3207.1056 | 309.8844 | 0.83821 | 2.8188 | 3.6079
3285.1344 | 311.084 | 0.46452 | 3.8116 | 3.6808
3362.8584 | 312.0456 | 0.31497 | 4.4531 | 3.7366
3446.0688 | 312.7475 | 0.23302 | 4.3578 | 3.5289
3529.8888 | 313.3341 | 0.23065 | 4.0133 | 3.1355
3603.0408 | 313.5956 | 0.30265 | 4.2223 | 2.8479
3667.9632 | 313.8675 | 0.37167 | 4.5888 | 2.6494
3742.0296 | 314.2279 | 0.36417 | 5.0083 | 2.0235
3827.0688 | 314.6218 | 0.35387 | 5.5407 | 1.3814
3906.9264 | 315.0689 | 0.34699 | 6.4189 | 0.90212
3976.116 | 314.9372 | 0.32981 | 7.265 | 0.76359
4041.0384 | 314.9818 | 0.38546 | 8.0165 | 0.98431
4101.9984 | 314.9727 | 0.36977 | 8.7487 | 0.91953
4177.8936 | 315.2734 | 0.41982 | 9.186 | 0.64236
4240.9872 | 315.6354 | 0.41495 | 9.2986 | 0.48733
4294.9368 | 315.5652 | 0.40181 | 9.0013 | 0.15712
4344.0096 | 316.0037 | 0.40033 | 9.0931 | -0.47654
4393.9968 | 315.8793 | 0.32732 | 9.0709 | -0.7936
4461.9672 | 316.0871 | 0.3204 | 8.7113 | -1.2243
4528.1088 | 316.3717 | 0.31347 | 8.562 | -1.5097
4592.1168 | 316.6465 | 0.35628 | 9.0686 | -1.599

## Sheet2
Work table
| Time | Speed | Dir | Temp | Dewp | RH | Pressu | Hgt/MSL | Den | RI | MRI | VapPre | Height | Tp | e | r_v | Wind speed | U | V
min | s | kts | deg | degC | degC | % | hPa | ft | g/m3 | hPa |  |  | (m) | (K) |  | (g/kg) | (m/s) | (m/s) | (m/s)
0 | 0 | 8.9 | 139 | 26 | 7.1 | 30 | 1019.2 | 203 | 1181 | 305.9 | 315.6 | 10.1 | 61.8744 | 299.0678 | 10.0907 | 6.2197 | 4.5785 | -3.0038 | 3.4554
0 | 2 | 5.2 | 125 | 24.3 | 9.9 | 40 | 1018.2 | 233 | 1185.6 | 316.2 | 327.4 | 12.2 | 71.0184 | 297.4518 | 12.2013 | 7.5438 | 2.6751 | -2.1913 | 1.5344
0 | 4 | 4.3 | 123 | 21.4 | 7.3 | 40 | 1016.5 | 279 | 1196.2 | 311.1 | 324.5 | 10.2 | 85.0392 | 294.6926 | 10.23 | 6.3233 | 2.2121 | -1.8552 | 1.2048
0 | 6 | 4.3 | 125 | 18.5 | 5 | 41 | 1014.7 | 328 | 1206.6 | 307.8 | 323.5 | 8.7 | 99.9744 | 291.9392 | 8.7259 | 5.3952 | 2.2121 | -1.812 | 1.2688
0 | 8 | 4.9 | 128 | 18.5 | 5.4 | 42 | 1013.2 | 371 | 1204.7 | 308.4 | 326.1 | 9 | 113.0808 | 292.064 | 8.9725 | 5.5573 | 2.5208 | -1.9864 | 1.5519
0 | 10 | 5.4 | 130 | 18.4 | 5.6 | 43 | 1012 | 404 | 1203.6 | 308.8 | 328.1 | 9.1 | 123.1392 | 292.0639 | 9.0981 | 5.6426 | 2.778 | -2.1281 | 1.7856
0 | 12 | 5.8 | 129 | 18.3 | 5.5 | 43 | 1010.5 | 446 | 1202.2 | 308.3 | 329.7 | 9.1 | 135.9408 | 292.0888 | 9.0351 | 5.6115 | 2.9838 | -2.3188 | 1.8777
0 | 14 | 6.2 | 129 | 18.2 | 5.8 | 44 | 1009 | 486 | 1200.8 | 308.7 | 331.9 | 9.2 | 148.1328 | 292.1139 | 9.2253 | 5.7393 | 3.1895 | -2.4787 | 2.0072
0 | 16 | 6.4 | 128 | 17.9 | 5.5 | 44 | 1007.3 | 535 | 1200.1 | 307.8 | 333.4 | 9 | 163.068 | 291.9552 | 9.0351 | 5.6295 | 3.2924 | -2.5945 | 2.027
0 | 18 | 6.8 | 127 | 17.5 | 5.5 | 45 | 1005.8 | 574 | 1199.9 | 307.8 | 335.3 | 9 | 174.9552 | 291.6794 | 9.0351 | 5.638 | 3.4982 | -2.7938 | 2.1053
0 | 20 | 7 | 125 | 17.4 | 5.7 | 46 | 1004.4 | 617 | 1198.6 | 308.2 | 337.7 | 9.2 | 188.0616 | 291.6964 | 9.1615 | 5.7256 | 3.6011 | -2.9498 | 2.0655
0 | 22 | 7 | 123 | 17.3 | 5.6 | 46 | 1003.1 | 650 | 1197.5 | 307.7 | 338.8 | 9.1 | 198.12 | 291.7051 | 9.0981 | 5.6931 | 3.6011 | -3.0201 | 1.9613
0 | 24 | 7.2 | 120 | 17.1 | 5.4 | 46 | 1001.9 | 686 | 1196.9 | 307.1 | 339.9 | 9 | 209.0928 | 291.605 | 8.9725 | 5.6206 | 3.704 | -3.2077 | 1.852
0 | 26 | 7.2 | 118 | 17 | 5.6 | 47 | 1000.7 | 719 | 1195.8 | 307.5 | 341.9 | 9.1 | 219.1512 | 291.6054 | 9.0981 | 5.7069 | 3.704 | -3.2704 | 1.7389
0 | 28 | 7.4 | 116 | 17 | 5.6 | 47 | 999.7 | 745 | 1194.6 | 307.2 | 342.9 | 9.1 | 227.076 | 291.6897 | 9.0981 | 5.7126 | 3.8069 | -3.4216 | 1.6688
0 | 30 | 7.4 | 114 | 17 | 5.9 | 48 | 998.5 | 781 | 1193.1 | 307.8 | 345.1 | 9.3 | 238.0488 | 291.791 | 9.2895 | 5.841 | 3.8069 | -3.4777 | 1.5484
0 | 32 | 7.4 | 113 | 16.8 | 6.1 | 49 | 997.5 | 807 | 1192.7 | 308.1 | 346.7 | 9.4 | 245.9736 | 291.6742 | 9.419 | 5.9292 | 3.8069 | -3.5042 | 1.4875
0 | 34 | 7.4 | 112 | 16.8 | 5.8 | 48 | 996.5 | 833 | 1191.6 | 307 | 346.8 | 9.2 | 253.8984 | 291.7588 | 9.2253 | 5.812 | 3.8069 | -3.5297 | 1.4261
0 | 36 | 7.6 | 111 | 16.7 | 5.7 | 48 | 995.3 | 869 | 1190.6 | 306.5 | 348.1 | 9.1 | 264.8712 | 291.7597 | 9.1615 | 5.7785 | 3.9097 | -3.6501 | 1.4011
0 | 38 | 7.6 | 111 | 16.5 | 5.8 | 49 | 993.9 | 909 | 1189.7 | 306.7 | 350.2 | 9.2 | 277.0632 | 291.6769 | 9.2253 | 5.8273 | 3.9097 | -3.6501 | 1.4011
0 | 40 | 7.8 | 111 | 16.4 | 5.7 | 49 | 992.4 | 951 | 1188.3 | 306.2 | 351.7 | 9.2 | 289.8648 | 291.7034 | 9.1615 | 5.7955 | 4.0126 | -3.7461 | 1.438
0 | 42 | 7.8 | 110 | 16.4 | 5.7 | 49 | 991 | 991 | 1186.7 | 305.8 | 353.2 | 9.2 | 302.0568 | 291.8224 | 9.1615 | 5.8038 | 4.0126 | -3.7706 | 1.3724
0 | 44 | 8 | 110 | 16.3 | 5.6 | 49 | 989.5 | 1033 | 1185.3 | 305.2 | 354.7 | 9.1 | 314.8584 | 291.8493 | 9.0981 | 5.7721 | 4.1155 | -3.8673 | 1.4076
0 | 46 | 8.2 | 109 | 16.1 | 5.4 | 49 | 987.8 | 1079 | 1184.1 | 304.5 | 356.2 | 9 | 328.8792 | 291.7925 | 8.9725 | 5.7015 | 4.2184 | -3.9886 | 1.3734
0 | 48 | 8.4 | 109 | 16 | 5.6 | 50 | 986.1 | 1129 | 1182.4 | 304.7 | 358.7 | 9.1 | 344.1192 | 291.8369 | 9.0981 | 5.7922 | 4.3213 | -4.0859 | 1.4069
0 | 50 | 8.6 | 108 | 15.9 | 5.5 | 50 | 984.7 | 1168 | 1181.2 | 304.2 | 360.1 | 9 | 356.0064 | 291.8557 | 9.0351 | 5.7599 | 4.4242 | -4.2076 | 1.3671
0 | 52 | 8.7 | 108 | 15.9 | 5.5 | 50 | 983.3 | 1211 | 1179.5 | 303.8 | 361.8 | 9 | 369.1128 | 291.9757 | 9.0351 | 5.7682 | 4.4756 | -4.2566 | 1.383
0 | 54 | 8.9 | 108 | 15.8 | 5.4 | 50 | 981.6 | 1257 | 1177.9 | 303.3 | 363.4 | 9 | 383.1336 | 292.0206 | 8.9725 | 5.7379 | 4.5785 | -4.3544 | 1.4148
0 | 56 | 9.3 | 109 | 15.6 | 5.5 | 51 | 980.1 | 1299 | 1176.9 | 303.4 | 365.5 | 9 | 395.9352 | 291.9474 | 9.0351 | 5.7872 | 4.7843 | -4.5236 | 1.5576
0 | 58 | 9.5 | 109 | 15.5 | 5.4 | 51 | 978.5 | 1345 | 1175.4 | 302.8 | 367.2 | 9 | 409.956 | 291.9841 | 8.9725 | 5.7562 | 4.8872 | -4.6209 | 1.5911
1 | 0 | 9.7 | 111 | 15.3 | 5.5 | 52 | 976.6 | 1401 | 1173.9 | 302.8 | 369.8 | 9.1 | 427.0248 | 291.9456 | 9.0351 | 5.8082 | 4.9901 | -4.6586 | 1.7883
1 | 2 | 9.9 | 112 | 15.1 | 5.3 | 52 | 975.1 | 1440 | 1172.9 | 302.1 | 371 | 8.9 | 438.912 | 291.8727 | 8.9103 | 5.736 | 5.093 | -4.7221 | 1.9079
1 | 4 | 10.1 | 114 | 14.9 | 5.2 | 52 | 973.5 | 1490 | 1171.8 | 301.4 | 372.7 | 8.8 | 454.152 | 291.8086 | 8.8484 | 5.7053 | 5.1958 | -4.7466 | 2.1133
1 | 6 | 10.3 | 116 | 14.7 | 5.2 | 53 | 971.8 | 1535 | 1170.6 | 301.4 | 374.9 | 8.9 | 467.868 | 291.7532 | 8.8484 | 5.7154 | 5.2987 | -4.7625 | 2.3228
1 | 8 | 10.3 | 118 | 14.5 | 5.1 | 53 | 970.4 | 1575 | 1169.7 | 300.8 | 376.1 | 8.8 | 480.06 | 291.6719 | 8.787 | 5.6836 | 5.2987 | -4.6785 | 2.4876
1 | 10 | 10.5 | 121 | 14.5 | 5.1 | 53 | 968.5 | 1631 | 1167.5 | 300.3 | 378.3 | 8.8 | 497.1288 | 291.8371 | 8.787 | 5.6948 | 5.4016 | -4.6301 | 2.782
1 | 12 | 10.5 | 123 | 14.5 | 4.8 | 52 | 966.6 | 1683 | 1165.2 | 299 | 379.6 | 8.6 | 512.9784 | 292.0028 | 8.6048 | 5.5868 | 5.4016 | -4.5302 | 2.9419
1 | 14 | 10.5 | 125 | 14.5 | 4.8 | 52 | 964.9 | 1732 | 1163.2 | 298.6 | 381.5 | 8.6 | 527.9136 | 292.1514 | 8.6048 | 5.5967 | 5.4016 | -4.4247 | 3.0982
1 | 16 | 10.5 | 127 | 14.4 | 5 | 53 | 963.3 | 1778 | 1161.6 | 298.7 | 383.8 | 8.7 | 541.9344 | 292.1898 | 8.7259 | 5.6857 | 5.4016 | -4.3139 | 3.2508
1 | 18 | 10.3 | 130 | 14.3 | 5.4 | 55 | 961.7 | 1827 | 1159.9 | 299.6 | 387.1 | 9 | 556.8696 | 292.2285 | 8.9725 | 5.8577 | 5.2987 | -4.0591 | 3.406
1 | 20 | 10.3 | 132 | 13.9 | 5 | 55 | 959.8 | 1880 | 1159.4 | 298.6 | 388.5 | 8.7 | 573.024 | 291.9885 | 8.7259 | 5.7066 | 5.2987 | -3.9377 | 3.5455
1 | 22 | 10.1 | 134 | 13.9 | 5.3 | 56 | 958.1 | 1929 | 1157.2 | 298.8 | 391.1 | 8.9 | 587.9592 | 292.1381 | 8.9103 | 5.8388 | 5.1958 | -3.7376 | 3.6093
1 | 24 | 9.9 | 136 | 13.8 | 5.5 | 57 | 956.7 | 1969 | 1155.9 | 299 | 393.2 | 9 | 600.1512 | 292.1598 | 9.0351 | 5.9301 | 5.093 | -3.5379 | 3.6636
1 | 26 | 9.7 | 138 | 13.7 | 5.4 | 57 | 954.9 | 2021 | 1154.1 | 298.4 | 395.1 | 8.9 | 616.0008 | 292.2169 | 8.9725 | 5.8998 | 4.9901 | -3.339 | 3.7083
1 | 28 | 9.5 | 140 | 13.6 | 5.8 | 59 | 953.2 | 2070 | 1152.3 | 299.2 | 398.2 | 9.2 | 630.936 | 292.2654 | 9.2253 | 6.0786 | 4.8872 | -3.1414 | 3.7438
1 | 30 | 9.3 | 142 | 13.4 | 5.6 | 59 | 951.4 | 2123 | 1151 | 298.4 | 400 | 9.1 | 647.0904 | 292.2211 | 9.0981 | 6.0055 | 4.7843 | -2.9455 | 3.7701
1 | 32 | 9.1 | 145 | 13.3 | 5.7 | 60 | 949.5 | 2178 | 1149.1 | 298.4 | 402.7 | 9.2 | 663.8544 | 292.2878 | 9.1615 | 6.0599 | 4.6814 | -2.6851 | 3.8348
1 | 34 | 8.9 | 147 | 13.2 | 5.9 | 61 | 947.9 | 2224 | 1147.5 | 298.5 | 404.9 | 9.3 | 677.8752 | 292.3282 | 9.2895 | 6.1559 | 4.5785 | -2.4936 | 3.8399
1 | 36 | 8.7 | 150 | 13.1 | 5.8 | 61 | 946 | 2280 | 1145.6 | 297.8 | 407 | 9.2 | 694.944 | 292.3956 | 9.2253 | 6.1253 | 4.4756 | -2.2378 | 3.876
1 | 38 | 8.6 | 153 | 12.9 | 5.8 | 62 | 944.2 | 2333 | 1144.2 | 297.7 | 409.3 | 9.2 | 711.0984 | 292.352 | 9.2253 | 6.1371 | 4.4242 | -2.0085 | 3.942
1 | 40 | 8.4 | 156 | 12.8 | 5.7 | 62 | 942.4 | 2385 | 1142.4 | 297.1 | 411.2 | 9.2 | 726.948 | 292.411 | 9.1615 | 6.106 | 4.3213 | -1.7576 | 3.9477
1 | 42 | 8.2 | 159 | 12.6 | 5.8 | 63 | 940.8 | 2434 | 1141.3 | 297 | 413.5 | 9.2 | 741.8832 | 292.3499 | 9.2253 | 6.1595 | 4.2184 | -1.5117 | 3.9382
1 | 44 | 8.2 | 163 | 12.5 | 5.9 | 64 | 938.9 | 2487 | 1139.3 | 297 | 416 | 9.3 | 758.0376 | 292.4183 | 9.2895 | 6.2155 | 4.2184 | -1.2333 | 4.0341
1 | 46 | 8.2 | 167 | 12.4 | 5.8 | 64 | 937.3 | 2533 | 1137.8 | 296.4 | 417.6 | 9.2 | 772.0584 | 292.46 | 9.2253 | 6.1827 | 4.2184 | -0.94894 | 4.1103
1 | 48 | 8.2 | 170 | 12.3 | 5.7 | 64 | 935.5 | 2589 | 1136 | 295.7 | 419.6 | 9.2 | 789.1272 | 292.52 | 9.1615 | 6.1515 | 4.2184 | -0.73252 | 4.1543
1 | 50 | 8.4 | 174 | 12.2 | 5.8 | 65 | 933.7 | 2641 | 1134.2 | 295.8 | 422.1 | 9.2 | 804.9768 | 292.5803 | 9.2253 | 6.2068 | 4.3213 | -0.4517 | 4.2976
1 | 52 | 8.6 | 177 | 12.1 | 5.5 | 64 | 931.8 | 2697 | 1132.4 | 294.4 | 423.5 | 9 | 822.0456 | 292.6499 | 9.0351 | 6.0901 | 4.4242 | -0.23155 | 4.4181
1 | 54 | 8.7 | 179 | 12.1 | 5.5 | 64 | 930.2 | 2743 | 1130.4 | 294 | 425.3 | 9 | 836.0664 | 292.7953 | 9.0351 | 6.1007 | 4.4756 | -0.078112 | 4.4749
1 | 56 | 8.9 | 182 | 11.8 | 5.2 | 64 | 928.4 | 2795 | 1129.5 | 293.1 | 426.8 | 8.9 | 851.916 | 292.651 | 8.8484 | 5.9851 | 4.5785 | 0.15979 | 4.5757
1 | 58 | 9.1 | 184 | 11.7 | 5.4 | 65 | 926.6 | 2851 | 1127.7 | 293 | 429.5 | 8.9 | 868.9848 | 292.7123 | 8.9725 | 6.0818 | 4.6814 | 0.32656 | 4.67
2 | 0 | 9.3 | 186 | 11.6 | 5.3 | 65 | 924.8 | 2904 | 1125.9 | 292.4 | 431.4 | 8.9 | 885.1392 | 292.774 | 8.9103 | 6.0511 | 4.7843 | 0.50009 | 4.7581
2 | 2 | 9.7 | 188 | 11.5 | 5.2 | 65 | 923 | 2956 | 1124.1 | 291.8 | 433.2 | 8.8 | 900.9888 | 292.836 | 8.8484 | 6.0205 | 4.9901 | 0.69448 | 4.9415
2 | 4 | 9.9 | 189 | 11.4 | 4.8 | 64 | 921.2 | 3012 | 1122.4 | 290.5 | 434.6 | 8.6 | 918.0576 | 292.8982 | 8.6048 | 5.8647 | 5.093 | 0.79671 | 5.0303
2 | 6 | 10.1 | 191 | 11.3 | 4.8 | 64 | 919.4 | 3064 | 1120.6 | 289.9 | 436.5 | 8.6 | 933.9072 | 292.9608 | 8.6048 | 5.8763 | 5.1958 | 0.99141 | 5.1004
2 | 8 | 10.3 | 192 | 11.4 | 5.1 | 65 | 917.6 | 3117 | 1117.9 | 290.1 | 439.3 | 8.8 | 950.0616 | 293.2299 | 8.787 | 6.0138 | 5.2987 | 1.1017 | 5.1829
2 | 10 | 10.7 | 194 | 11.2 | 4.9 | 65 | 916 | 3166 | 1116.8 | 289.4 | 440.9 | 8.7 | 964.9968 | 293.1715 | 8.6651 | 5.9401 | 5.5045 | 1.3317 | 5.341
2 | 12 | 10.9 | 195 | 11 | 4.7 | 65 | 914.3 | 3219 | 1115.6 | 288.7 | 442.7 | 8.5 | 981.1512 | 293.1225 | 8.5448 | 5.8678 | 5.6074 | 1.4513 | 5.4163
2 | 14 | 11.1 | 196 | 10.9 | 4.8 | 66 | 912.7 | 3264 | 1114 | 288.7 | 444.9 | 8.6 | 994.8672 | 293.1676 | 8.6048 | 5.9198 | 5.7103 | 1.574 | 5.4891
2 | 16 | 11.1 | 197 | 10.7 | 4.6 | 66 | 910.9 | 3317 | 1112.6 | 287.9 | 446.6 | 8.5 | 1011.0216 | 293.1283 | 8.4852 | 5.8484 | 5.7103 | 1.6695 | 5.4608
2 | 18 | 11.3 | 197 | 10.5 | 4.6 | 67 | 909.4 | 3366 | 1111.5 | 287.8 | 448.9 | 8.5 | 1025.9568 | 293.0612 | 8.4852 | 5.8582 | 5.8132 | 1.6996 | 5.5592
2 | 20 | 11.3 | 197 | 10.5 | 4.6 | 67 | 907.6 | 3419 | 1109.3 | 287.3 | 450.9 | 8.5 | 1042.1112 | 293.2291 | 8.4852 | 5.8699 | 5.8132 | 1.6996 | 5.5592
2 | 22 | 11.1 | 197 | 10.4 | 4.6 | 67 | 905.8 | 3471 | 1107.5 | 286.7 | 452.8 | 8.5 | 1057.9608 | 293.2938 | 8.4852 | 5.8817 | 5.7103 | 1.6695 | 5.4608
2 | 24 | 10.9 | 196 | 10.4 | 4.6 | 67 | 904.3 | 3517 | 1105.7 | 286.2 | 454.5 | 8.5 | 1071.9816 | 293.4344 | 8.4852 | 5.8915 | 5.6074 | 1.5456 | 5.3902
2 | 26 | 10.5 | 195 | 10.2 | 4.6 | 68 | 902.5 | 3573 | 1104.3 | 286 | 457 | 8.5 | 1089.0504 | 293.3962 | 8.4852 | 5.9034 | 5.4016 | 1.398 | 5.2176
2 | 28 | 10.1 | 193 | 10.1 | 4.5 | 68 | 900.7 | 3625 | 1102.5 | 285.4 | 458.9 | 8.4 | 1104.9 | 293.4619 | 8.426 | 5.8736 | 5.1958 | 1.1688 | 5.0627
2 | 30 | 9.7 | 191 | 10 | 3.7 | 65 | 899.2 | 3671 | 1101.2 | 283.2 | 458.8 | 8 | 1118.9208 | 293.4995 | 7.965 | 5.5588 | 4.9901 | 0.95215 | 4.8984
2 | 32 | 9.1 | 187 | 10.3 | 3.1 | 61 | 897.5 | 3724 | 1098.1 | 280.8 | 459 | 7.7 | 1135.0752 | 293.9714 | 7.6341 | 5.336 | 4.6814 | 0.57052 | 4.6465
2 | 34 | 8.6 | 184 | 10.7 | -0.7 | 45 | 895.7 | 3780 | 1095.2 | 271.4 | 452.2 | 5.8 | 1152.144 | 294.5573 | 5.8057 | 4.0579 | 4.4242 | 0.30861 | 4.4134
2 | 36 | 8.2 | 179 | 11 | -3.9 | 35 | 894 | 3832 | 1092.6 | 265.1 | 448.5 | 4.6 | 1167.9936 | 295.0307 | 4.5785 | 3.2018 | 4.2184 | -0.073623 | 4.2178
2 | 38 | 7.8 | 175 | 11.4 | -7.9 | 25 | 892.4 | 3878 | 1089.6 | 258.7 | 444.3 | 3.4 | 1182.0144 | 295.5993 | 3.371 | 2.3585 | 4.0126 | -0.34973 | 3.9974
2 | 40 | 7.6 | 169 | 11.7 | -13.3 | 16 | 890.9 | 3927 | 1087.2 | 252.7 | 440.6 | 2.2 | 1196.9496 | 296.055 | 2.1914 | 1.5337 | 3.9097 | -0.74602 | 3.8379
2 | 42 | 7.4 | 164 | 11.9 | -14.8 | 14 | 889.2 | 3980 | 1084.5 | 250.9 | 441.4 | 2 | 1213.104 | 296.4265 | 1.9372 | 1.358 | 3.8069 | -1.0493 | 3.6594
2 | 44 | 7.4 | 159 | 11.6 | -15.9 | 13 | 887.6 | 4026 | 1083.7 | 250 | 442.6 | 1.8 | 1227.1248 | 296.2685 | 1.7678 | 1.2412 | 3.8069 | -1.3643 | 3.554
2 | 46 | 7.4 | 155 | 11.8 | -16.7 | 12 | 885.9 | 4078 | 1081 | 248.8 | 444 | 1.7 | 1242.9744 | 296.6411 | 1.653 | 1.1627 | 3.8069 | -1.6088 | 3.4502
2 | 48 | 7.6 | 152 | 11.7 | -16.8 | 12 | 884.2 | 4134 | 1079.3 | 248.4 | 446.2 | 1.7 | 1260.0432 | 296.7016 | 1.6391 | 1.1552 | 3.9097 | -1.8355 | 3.4521
2 | 50 | 8 | 149 | 11.6 | -16.9 | 12 | 882.5 | 4186 | 1077.6 | 248 | 448.3 | 1.6 | 1275.8928 | 296.7623 | 1.6254 | 1.1477 | 4.1155 | -2.1197 | 3.5277
2 | 52 | 8.2 | 147 | 11.5 | -16.9 | 12 | 881 | 4232 | 1076.1 | 247.6 | 450.1 | 1.6 | 1289.9136 | 296.804 | 1.6254 | 1.1496 | 4.2184 | -2.2975 | 3.5379
2 | 54 | 8.6 | 146 | 11.3 | -17.1 | 12 | 879 | 4295 | 1074.4 | 247.1 | 452.7 | 1.6 | 1309.116 | 296.7902 | 1.5981 | 1.1329 | 4.4242 | -2.474 | 3.6678
2 | 56 | 8.7 | 145 | 11.2 | -17.2 | 12 | 877.3 | 4347 | 1072.7 | 246.7 | 454.7 | 1.6 | 1324.9656 | 296.8518 | 1.5847 | 1.1256 | 4.4756 | -2.5671 | 3.6662
2 | 58 | 9.1 | 144 | 11.1 | -17.2 | 12 | 875.6 | 4400 | 1071 | 246.3 | 456.8 | 1.6 | 1341.12 | 296.9138 | 1.5847 | 1.1277 | 4.6814 | -2.7517 | 3.7873
3 | 0 | 9.3 | 144 | 10.9 | -17.4 | 12 | 874.1 | 4446 | 1070 | 246 | 458.7 | 1.6 | 1355.1408 | 296.8518 | 1.5581 | 1.1107 | 4.7843 | -2.8121 | 3.8706
3 | 2 | 9.5 | 144 | 10.6 | -17.6 | 12 | 872.4 | 4501 | 1069 | 245.6 | 461 | 1.5 | 1371.9048 | 296.705 | 1.5319 | 1.0941 | 4.8872 | -2.8726 | 3.9538
3 | 4 | 9.5 | 143 | 10.4 | -17.8 | 12 | 870.9 | 4547 | 1068 | 245.3 | 462.9 | 1.5 | 1385.9256 | 296.6432 | 1.5061 | 1.0775 | 4.8872 | -2.9412 | 3.9031
3 | 6 | 9.7 | 142 | 10.3 | -16.9 | 13 | 869 | 4606 | 1065.9 | 245.4 | 465.8 | 1.6 | 1403.9088 | 296.7258 | 1.6254 | 1.1655 | 4.9901 | -3.0722 | 3.9322
3 | 8 | 9.7 | 142 | 10.2 | -17 | 13 | 867.3 | 4659 | 1064.2 | 245 | 467.9 | 1.6 | 1420.0632 | 296.789 | 1.6117 | 1.158 | 4.9901 | -3.0722 | 3.9322
3 | 10 | 9.7 | 141 | 10.4 | -16.9 | 13 | 865.6 | 4711 | 1061.4 | 244.4 | 469.9 | 1.6 | 1435.9128 | 297.167 | 1.6254 | 1.1701 | 4.9901 | -3.1404 | 3.878
3 | 12 | 9.7 | 139 | 10.4 | -16.9 | 13 | 864.1 | 4760 | 1059.6 | 244 | 471.8 | 1.6 | 1450.848 | 297.316 | 1.6254 | 1.1722 | 4.9901 | -3.2738 | 3.7661
3 | 14 | 9.9 | 138 | 10.4 | -17.8 | 12 | 862.4 | 4813 | 1057.5 | 243 | 473.3 | 1.5 | 1467.0024 | 297.4853 | 1.5061 | 1.0881 | 5.093 | -3.4079 | 3.7848
3 | 16 | 9.9 | 137 | 10.5 | -19.9 | 10 | 860.8 | 4865 | 1055.3 | 241.3 | 474.2 | 1.3 | 1482.852 | 297.75 | 1.2575 | 0.90999 | 5.093 | -3.4734 | 3.7248
3 | 18 | 10.1 | 137 | 10.6 | -22.4 | 8 | 859.1 | 4918 | 1053 | 239.6 | 475 | 1 | 1499.0064 | 298.0252 | 1.0099 | 0.73204 | 5.1958 | -3.5436 | 3.8
3 | 20 | 10.1 | 137 | 10.7 | -23.8 | 7 | 857.4 | 4974 | 1050.6 | 238.5 | 476.6 | 0.9 | 1516.0752 | 298.301 | 0.8912 | 0.64718 | 5.1958 | -3.5436 | 3.8
3 | 22 | 10.3 | 137 | 10.9 | -23.6 | 7 | 855.7 | 5026 | 1047.7 | 238 | 478.5 | 0.9 | 1531.9248 | 298.6826 | 0.90736 | 0.66024 | 5.2987 | -3.6137 | 3.8752
3 | 24 | 10.5 | 137 | 10.8 | -23.7 | 7 | 854.1 | 5079 | 1046.2 | 237.6 | 480.6 | 0.9 | 1548.0792 | 298.7389 | 0.89925 | 0.65556 | 5.4016 | -3.6839 | 3.9505
3 | 26 | 10.9 | 138 | 10.7 | -23.8 | 7 | 852.4 | 5131 | 1044.4 | 237.2 | 482.7 | 0.9 | 1563.9288 | 298.8057 | 0.8912 | 0.65098 | 5.6074 | -3.7521 | 4.1671
3 | 28 | 11.1 | 139 | 10.6 | -23.9 | 7 | 850.7 | 5187 | 1042.7 | 236.8 | 485 | 0.9 | 1580.9976 | 298.8727 | 0.88322 | 0.64644 | 5.7103 | -3.7463 | 4.3096
3 | 30 | 11.3 | 141 | 10.5 | -23.9 | 7 | 849.1 | 5240 | 1041.1 | 236.4 | 487.1 | 0.9 | 1597.152 | 298.9299 | 0.88322 | 0.64766 | 5.8132 | -3.6583 | 4.5177
3 | 32 | 11.5 | 142 | 10.5 | -23.9 | 7 | 847.4 | 5292 | 1039 | 235.9 | 489.2 | 0.9 | 1613.0016 | 299.1031 | 0.88322 | 0.64896 | 5.9161 | -3.6423 | 4.6619
3 | 34 | 11.5 | 144 | 10.6 | -23.9 | 7 | 845.8 | 5344 | 1036.7 | 235.4 | 491.2 | 0.9 | 1628.8512 | 299.3721 | 0.88322 | 0.65019 | 5.9161 | -3.4774 | 4.7862
3 | 36 | 11.7 | 145 | 10.7 | -23.8 | 7 | 844.1 | 5397 | 1034.3 | 234.9 | 493.2 | 0.9 | 1645.0056 | 299.6518 | 0.8912 | 0.65739 | 6.0189 | -3.4523 | 4.9304
3 | 38 | 11.7 | 146 | 10.7 | -23.8 | 7 | 842.5 | 5453 | 1032.3 | 234.5 | 495.4 | 0.9 | 1662.0744 | 299.8162 | 0.8912 | 0.65864 | 6.0189 | -3.3658 | 4.9899
3 | 40 | 11.9 | 147 | 10.8 | -22.2 | 8 | 840.8 | 5505 | 1029.8 | 234.5 | 498 | 1 | 1677.924 | 300.097 | 1.028 | 0.76139 | 6.1218 | -3.3342 | 5.1342
3 | 42 | 11.9 | 147 | 10.9 | -22.1 | 8 | 839.2 | 5558 | 1027.5 | 234 | 500 | 1 | 1694.0784 | 300.368 | 1.0371 | 0.76963 | 6.1218 | -3.3342 | 5.1342
3 | 44 | 11.7 | 147 | 10.9 | -23.6 | 7 | 837.7 | 5604 | 1025.7 | 233 | 501.2 | 0.9 | 1708.0992 | 300.5234 | 0.90736 | 0.67444 | 6.0189 | -3.2782 | 5.0479
3 | 46 | 11.7 | 147 | 10.9 | -23.6 | 7 | 836.1 | 5659 | 1023.7 | 232.6 | 503.4 | 0.9 | 1724.8632 | 300.6895 | 0.90736 | 0.67573 | 6.0189 | -3.2782 | 5.0479
3 | 48 | 11.7 | 147 | 11 | -23.6 | 7 | 834.5 | 5712 | 1021.4 | 232.1 | 505.4 | 0.9 | 1741.0176 | 300.9619 | 0.90736 | 0.67703 | 6.0189 | -3.2782 | 5.0479
3 | 50 | 11.5 | 147 | 11.1 | -23.5 | 7 | 832.8 | 5764 | 1019 | 231.6 | 507.4 | 0.9 | 1756.8672 | 301.2454 | 0.91553 | 0.68453 | 5.9161 | -3.2221 | 4.9616
3 | 52 | 11.3 | 147 | 11.2 | -23.4 | 7 | 831.2 | 5817 | 1016.6 | 231.1 | 509.5 | 0.9 | 1773.0216 | 301.519 | 0.92377 | 0.69203 | 5.8132 | -3.1661 | 4.8753
3 | 54 | 11.1 | 146 | 11.3 | -23.3 | 7 | 829.6 | 5873 | 1014.3 | 230.6 | 511.6 | 0.9 | 1790.0904 | 301.7931 | 0.93208 | 0.69961 | 5.7103 | -3.1932 | 4.734
3 | 56 | 10.9 | 145 | 11.3 | -23.3 | 7 | 828 | 5925 | 1012.4 | 230.2 | 513.7 | 0.9 | 1805.94 | 301.9615 | 0.93208 | 0.70096 | 5.6074 | -3.2163 | 4.5933
3 | 58 | 10.7 | 144 | 11.3 | -23.3 | 7 | 826.4 | 5978 | 1010.4 | 229.7 | 515.8 | 0.9 | 1822.0944 | 302.1303 | 0.93208 | 0.70232 | 5.5045 | -3.2355 | 4.4532
4 | 0 | 10.5 | 143 | 11.4 | -23.3 | 7 | 824.8 | 6033 | 1008.1 | 229.2 | 518 | 0.9 | 1838.8584 | 302.4059 | 0.93208 | 0.70369 | 5.4016 | -3.2508 | 4.3139
4 | 2 | 10.3 | 142 | 11.6 | -24.8 | 6 | 823.1 | 6086 | 1005.4 | 228.1 | 519.3 | 0.8 | 1855.0128 | 302.7991 | 0.81423 | 0.6159 | 5.2987 | -3.2622 | 4.1755
4 | 4 | 9.9 | 141 | 11.7 | -26.8 | 5 | 821.5 | 6138 | 1003.1 | 226.9 | 520.7 | 0.7 | 1870.8624 | 303.0758 | 0.67791 | 0.5137 | 5.093 | -3.2051 | 3.958
4 | 6 | 9.7 | 139 | 11.7 | -29.2 | 4 | 819.9 | 6191 | 1001.2 | 225.9 | 522.1 | 0.6 | 1887.0168 | 303.2467 | 0.54158 | 0.41112 | 4.9901 | -3.2738 | 3.7661
4 | 8 | 9.3 | 138 | 11.9 | -29 | 4 | 818.1 | 6253 | 998.3 | 225.3 | 524.5 | 0.6 | 1905.9144 | 303.6525 | 0.55192 | 0.4199 | 4.7843 | -3.2013 | 3.5554
4 | 10 | 8.9 | 136 | 12 | -32 | 3 | 816.5 | 6306 | 996.1 | 224.1 | 525.9 | 0.4 | 1922.0688 | 303.931 | 0.41402 | 0.31555 | 4.5785 | -3.1805 | 3.2935
4 | 12 | 8.6 | 134 | 12.1 | -31.9 | 3 | 814.9 | 6358 | 993.8 | 223.6 | 527.9 | 0.4 | 1937.9184 | 304.21 | 0.41806 | 0.31926 | 4.4242 | -3.1825 | 3.0733
4 | 14 | 8.2 | 132 | 12.2 | -31.9 | 3 | 813.4 | 6414 | 991.6 | 223.1 | 530.1 | 0.4 | 1954.9872 | 304.4788 | 0.41806 | 0.31985 | 4.2184 | -3.1349 | 2.8227
4 | 16 | 7.8 | 130 | 12.2 | -28.8 | 4 | 811.8 | 6467 | 989.6 | 223.4 | 532.8 | 0.6 | 1971.1416 | 304.6521 | 0.56243 | 0.43123 | 4.0126 | -3.0739 | 2.5793
4 | 18 | 7.2 | 127 | 12.2 | -28.8 | 4 | 810.2 | 6519 | 987.6 | 222.9 | 534.9 | 0.6 | 1986.9912 | 304.8259 | 0.56243 | 0.43208 | 3.704 | -2.9581 | 2.2291
4 | 20 | 6.8 | 126 | 12.1 | -28.9 | 4 | 808.6 | 6575 | 986 | 222.5 | 537.2 | 0.6 | 2004.06 | 304.8931 | 0.55715 | 0.42887 | 3.4982 | -2.8301 | 2.0562
4 | 22 | 6.2 | 124 | 12.2 | -26.4 | 5 | 807 | 6627 | 983.7 | 222.7 | 539.8 | 0.7 | 2019.9096 | 305.1747 | 0.70341 | 0.54262 | 3.1895 | -2.6442 | 1.7836
4 | 24 | 5.8 | 123 | 12 | -26.6 | 5 | 805.5 | 6680 | 982.5 | 222.4 | 542.1 | 0.7 | 2036.064 | 305.1247 | 0.69055 | 0.53369 | 2.9838 | -2.5024 | 1.6251
4 | 26 | 5.4 | 122 | 11.8 | -24.7 | 6 | 803.7 | 6742 | 981 | 222.7 | 545.3 | 0.8 | 2054.9616 | 305.1078 | 0.82165 | 0.63653 | 2.778 | -2.3559 | 1.4721
4 | 28 | 5.1 | 123 | 11.7 | -21.5 | 8 | 802.1 | 6795 | 979.2 | 223.5 | 548.7 | 1.1 | 2071.116 | 305.1764 | 1.0935 | 0.84912 | 2.6236 | -2.2004 | 1.4289
4 | 30 | 4.7 | 124 | 11.6 | -19 | 10 | 800.7 | 6841 | 977.7 | 224.4 | 551.8 | 1.4 | 2085.1368 | 305.2232 | 1.3592 | 1.0576 | 2.4179 | -2.0045 | 1.3521
4 | 32 | 4.5 | 126 | 11.6 | -16.9 | 12 | 799.4 | 6886 | 976 | 225.3 | 554.9 | 1.6 | 2098.8528 | 305.3666 | 1.6254 | 1.2672 | 2.315 | -1.8729 | 1.3607
4 | 34 | 4.1 | 128 | 11.5 | -16 | 13 | 798 | 6936 | 974.6 | 225.6 | 557.5 | 1.8 | 2114.0928 | 305.414 | 1.753 | 1.3694 | 2.1092 | -1.6621 | 1.2986
4 | 36 | 3.9 | 131 | 11.4 | -16.1 | 13 | 796.5 | 6988 | 973.1 | 225.2 | 559.6 | 1.8 | 2129.9424 | 305.4727 | 1.7384 | 1.3605 | 2.0063 | -1.5142 | 1.3163
4 | 38 | 3.9 | 135 | 11.3 | -16.1 | 13 | 794.9 | 7041 | 971.5 | 224.8 | 561.7 | 1.7 | 2146.0968 | 305.5428 | 1.7384 | 1.3633 | 2.0063 | -1.4187 | 1.4187
4 | 40 | 3.7 | 139 | 11.3 | -16.1 | 13 | 793.4 | 7093 | 969.7 | 224.4 | 563.8 | 1.7 | 2161.9464 | 305.7096 | 1.7384 | 1.3658 | 1.9034 | -1.2488 | 1.4365
4 | 42 | 3.9 | 143 | 11.1 | -17.2 | 12 | 792 | 7142 | 968.7 | 223.5 | 565.3 | 1.6 | 2176.8816 | 305.6505 | 1.5847 | 1.247 | 2.0063 | -1.2074 | 1.6023
4 | 44 | 3.9 | 147 | 11.1 | -17.2 | 12 | 790.6 | 7188 | 967 | 223.1 | 567.1 | 1.6 | 2190.9024 | 305.8068 | 1.5847 | 1.2492 | 2.0063 | -1.0927 | 1.6826
4 | 46 | 4.1 | 150 | 11 | -17.3 | 12 | 789.1 | 7241 | 965.5 | 222.7 | 569.2 | 1.6 | 2207.0568 | 305.867 | 1.5713 | 1.241 | 2.1092 | -1.0546 | 1.8266
4 | 48 | 4.1 | 153 | 10.9 | -17.4 | 12 | 787.4 | 7303 | 963.8 | 222.3 | 571.8 | 1.6 | 2225.9544 | 305.9499 | 1.5581 | 1.2332 | 2.1092 | -0.95756 | 1.8793
4 | 50 | 4.3 | 155 | 10.7 | -17.6 | 12 | 785.8 | 7356 | 962.5 | 221.9 | 573.9 | 1.5 | 2242.1088 | 305.9142 | 1.5319 | 1.2149 | 2.2121 | -0.93487 | 2.0048
4 | 52 | 4.7 | 156 | 10.6 | -17.6 | 12 | 784.5 | 7402 | 961.3 | 221.6 | 575.8 | 1.5 | 2256.1296 | 305.9527 | 1.5319 | 1.2169 | 2.4179 | -0.98344 | 2.2088
4 | 54 | 4.9 | 157 | 10.5 | -17.7 | 12 | 782.8 | 7461 | 959.5 | 221.2 | 578.2 | 1.5 | 2274.1128 | 306.0366 | 1.5189 | 1.2092 | 2.5208 | -0.98494 | 2.3204
4 | 56 | 5.1 | 158 | 10.2 | -18 | 12 | 781.2 | 7513 | 958.6 | 220.8 | 580.3 | 1.5 | 2289.9624 | 305.8936 | 1.4806 | 1.1811 | 2.6236 | -0.98284 | 2.4326
4 | 58 | 5.1 | 158 | 10.2 | -18 | 12 | 779.5 | 7575 | 956.5 | 220.4 | 582.9 | 1.5 | 2308.86 | 306.0863 | 1.4806 | 1.1837 | 2.6236 | -0.98284 | 2.4326
5 | 0 | 5.2 | 158 | 10.1 | -18 | 12 | 778 | 7628 | 955 | 220 | 585 | 1.5 | 2325.0144 | 306.1486 | 1.4806 | 1.186 | 2.6751 | -1.0021 | 2.4803
5 | 10 | 4.9 | 154 | 9.6 | -17.5 | 13 | 770.3 | 7900 | 947.2 | 218.6 | 596.6 | 1.6 | 2407.92 | 306.4876 | 1.5449 | 1.25 | 2.5208 | -1.105 | 2.2656
5 | 20 | 3.5 | 145 | 8.9 | -18.1 | 13 | 763 | 8159 | 940.5 | 216.8 | 607.3 | 1.5 | 2486.8632 | 306.5709 | 1.4681 | 1.1991 | 1.8005 | -1.0327 | 1.4749
5 | 30 | 2.3 | 129 | 8.5 | -18.4 | 13 | 755.5 | 8422 | 932.6 | 214.9 | 617.9 | 1.4 | 2567.0256 | 307.0111 | 1.4309 | 1.1803 | 1.1832 | -0.91953 | 0.74462
5 | 40 | 1.4 | 98 | 7.9 | -18.9 | 13 | 747.7 | 8707 | 925 | 212.9 | 629.6 | 1.4 | 2653.8936 | 307.2769 | 1.3709 | 1.1425 | 0.72022 | -0.71321 | 0.10023
5 | 50 | 1.2 | 76 | 7.2 | -19.4 | 13 | 740.2 | 8976 | 918 | 211.1 | 640.6 | 1.3 | 2735.8848 | 307.4055 | 1.3131 | 1.1054 | 0.61733 | -0.59899 | -0.14935
6 | 0 | 1 | 119 | 7 | -23.8 | 9 | 733.2 | 9232 | 910.2 | 207.3 | 649.1 | 0.9 | 2813.9136 | 308.0308 | 0.8912 | 0.75695 | 0.51444 | -0.44994 | 0.24941
6 | 10 | 2.1 | 185 | 6.7 | -21.7 | 11 | 726.4 | 9482 | 902.6 | 206.5 | 660.3 | 1.1 | 2890.1136 | 308.5305 | 1.0744 | 0.92134 | 1.0803 | 0.094156 | 1.0762
6 | 20 | 4.1 | 206 | 6.3 | -24.3 | 9 | 719.5 | 9738 | 895.4 | 203.9 | 669.8 | 0.9 | 2968.1424 | 308.9402 | 0.85194 | 0.73735 | 2.1092 | 0.92461 | 1.8957
6 | 30 | 5.6 | 211 | 6 | -22.3 | 11 | 712.2 | 10013 | 887.2 | 202.9 | 682 | 1 | 3051.9624 | 309.5193 | 1.0189 | 0.89112 | 2.8809 | 1.4838 | 2.4694
6 | 40 | 7.2 | 213 | 5 | -20.3 | 14 | 705.5 | 10269 | 881.9 | 202.7 | 694.1 | 1.2 | 3129.9912 | 309.2535 | 1.2146 | 1.0727 | 3.704 | 2.0173 | 3.1064
6 | 50 | 8.9 | 218 | 4.8 | -23.2 | 11 | 698.8 | 10522 | 874.3 | 199.6 | 703.1 | 0.9 | 3207.1056 | 309.8844 | 0.94045 | 0.83821 | 4.5785 | 2.8188 | 3.6079
7 | 0 | 10.3 | 226 | 5.1 | -29.7 | 6 | 692.1 | 10778 | 865.2 | 195.5 | 711.3 | 0.5 | 3285.1344 | 311.084 | 0.51649 | 0.46452 | 5.2987 | 3.8116 | 3.6808
7 | 10 | 11.3 | 230 | 5.2 | -33.8 | 4 | 685.6 | 11033 | 856.8 | 192.8 | 720.8 | 0.4 | 3362.8584 | 312.0456 | 0.34701 | 0.31497 | 5.8132 | 4.4531 | 3.7366
7 | 20 | 10.9 | 231 | 5 | -36.9 | 3 | 678.6 | 11306 | 848.7 | 190.6 | 731.6 | 0.3 | 3446.0688 | 312.7475 | 0.25413 | 0.23302 | 5.6074 | 4.3578 | 3.5289
7 | 30 | 9.9 | 232 | 4.7 | -37.1 | 3 | 671.7 | 11581 | 841 | 188.8 | 743 | 0.3 | 3529.8888 | 313.3341 | 0.24899 | 0.23065 | 5.093 | 4.0133 | 3.1355
7 | 40 | 9.9 | 236 | 4.2 | -34.5 | 4 | 665.6 | 11821 | 834.8 | 187.8 | 753.5 | 0.3 | 3603.0408 | 313.5956 | 0.32371 | 0.30265 | 5.093 | 4.2223 | 2.8479
7 | 50 | 10.3 | 240 | 3.8 | -32.5 | 5 | 660.3 | 12034 | 829.4 | 187 | 762.8 | 0.4 | 3667.9632 | 313.8675 | 0.39433 | 0.37167 | 5.2987 | 4.5888 | 2.6494
8 | 0 | 10.5 | 248 | 3.4 | -32.8 | 5 | 654.4 | 12277 | 823.1 | 185.5 | 773 | 0.4 | 3742.0296 | 314.2279 | 0.38292 | 0.36417 | 5.4016 | 5.0083 | 2.0235
8 | 10 | 11.1 | 256 | 2.9 | -33.2 | 5 | 647.5 | 12556 | 815.9 | 183.9 | 784.7 | 0.4 | 3827.0688 | 314.6218 | 0.36817 | 0.35387 | 5.7103 | 5.5407 | 1.3814
8 | 20 | 12.6 | 262 | 2.5 | -33.5 | 5 | 641.1 | 12818 | 809 | 182.3 | 795.7 | 0.4 | 3906.9264 | 315.0689 | 0.35745 | 0.34699 | 6.4819 | 6.4189 | 0.90212
8 | 30 | 14.2 | 264 | 1.7 | -34.1 | 5 | 635.6 | 13045 | 804.4 | 181.2 | 805.4 | 0.3 | 3976.116 | 314.9372 | 0.33684 | 0.32981 | 7.305 | 7.265 | 0.76359
8 | 40 | 15.7 | 263 | 1.1 | -32.6 | 6 | 630.5 | 13258 | 799.7 | 180.4 | 814.8 | 0.4 | 4041.0384 | 314.9818 | 0.39049 | 0.38546 | 8.0767 | 8.0165 | 0.98431
8 | 50 | 17.1 | 264 | 0.5 | -33.1 | 6 | 625.8 | 13458 | 795.5 | 179.3 | 823.4 | 0.4 | 4101.9984 | 314.9727 | 0.37181 | 0.36977 | 8.7969 | 8.7487 | 0.91953
9 | 0 | 17.9 | 266 | 0 | -31.9 | 7 | 619.8 | 13707 | 789.3 | 178.2 | 834.2 | 0.4 | 4177.8936 | 315.2734 | 0.41806 | 0.41982 | 9.2085 | 9.186 | 0.64236
9 | 10 | 18.1 | 267 | -0.3 | -32.1 | 7 | 615 | 13914 | 784 | 177 | 842.8 | 0.4 | 4240.9872 | 315.6354 | 0.41001 | 0.41495 | 9.3114 | 9.2986 | 0.48733
9 | 20 | 17.5 | 269 | -0.9 | -32.5 | 7 | 610.8 | 14091 | 780.4 | 176.1 | 850.4 | 0.4 | 4294.9368 | 315.5652 | 0.39433 | 0.40181 | 9.0027 | 9.0013 | 0.15712
9 | 30 | 17.7 | 273 | -1 | -32.6 | 7 | 607.1 | 14252 | 776 | 175.1 | 857.1 | 0.4 | 4344.0096 | 316.0037 | 0.39049 | 0.40033 | 9.1056 | 9.0931 | -0.47654
9 | 40 | 17.7 | 275 | -1.6 | -34.7 | 6 | 603.3 | 14416 | 772.8 | 174 | 863.9 | 0.3 | 4393.9968 | 315.8793 | 0.31731 | 0.32732 | 9.1056 | 9.0709 | -0.7936
9 | 50 | 17.1 | 278 | -2.1 | -35 | 6 | 598.1 | 14639 | 767.6 | 172.8 | 873.4 | 0.3 | 4461.9672 | 316.0871 | 0.30794 | 0.3204 | 8.7969 | 8.7113 | -1.2243
10 | 0 | 16.9 | 280 | -2.5 | -35.3 | 6 | 593.2 | 14856 | 762.4 | 171.6 | 882.5 | 0.3 | 4528.1088 | 316.3717 | 0.29881 | 0.31347 | 8.694 | 8.562 | -1.5097
10 | 10 | 17.9 | 280 | -2.9 | -34.1 | 7 | 588.4 | 15066 | 757.4 | 170.7 | 891.7 | 0.3 | 4592.1168 | 316.6465 | 0.33684 | 0.35628 | 9.2085 | 9.0686 | -1.599

## input_sounding (dry)
1020 | 298 | 0
61.8744 | 299.0678 | 0 | -3.0038 | 3.4554
71.0184 | 297.4518 | 0 | -2.1913 | 1.5344
85.0392 | 294.6926 | 0 | -1.8552 | 1.2048
99.9744 | 291.9392 | 0 | -1.812 | 1.2688
113.0808 | 292.064 | 0 | -1.9864 | 1.5519
123.1392 | 292.0639 | 0 | -2.1281 | 1.7856
135.9408 | 292.0888 | 0 | -2.3188 | 1.8777
148.1328 | 292.1139 | 0 | -2.4787 | 2.0072
163.068 | 291.9552 | 0 | -2.5945 | 2.027
174.9552 | 291.6794 | 0 | -2.7938 | 2.1053
188.0616 | 291.6964 | 0 | -2.9498 | 2.0655
198.12 | 291.7051 | 0 | -3.0201 | 1.9613
209.0928 | 291.605 | 0 | -3.2077 | 1.852
219.1512 | 291.6054 | 0 | -3.2704 | 1.7389
227.076 | 291.6897 | 0 | -3.4216 | 1.6688
238.0488 | 291.791 | 0 | -3.4777 | 1.5484
245.9736 | 291.6742 | 0 | -3.5042 | 1.4875
253.8984 | 291.7588 | 0 | -3.5297 | 1.4261
264.8712 | 291.7597 | 0 | -3.6501 | 1.4011
277.0632 | 291.6769 | 0 | -3.6501 | 1.4011
289.8648 | 291.7034 | 0 | -3.7461 | 1.438
302.0568 | 291.8224 | 0 | -3.7706 | 1.3724
314.8584 | 291.8493 | 0 | -3.8673 | 1.4076
328.8792 | 291.7925 | 0 | -3.9886 | 1.3734
344.1192 | 291.8369 | 0 | -4.0859 | 1.4069
356.0064 | 291.8557 | 0 | -4.2076 | 1.3671
369.1128 | 291.9757 | 0 | -4.2566 | 1.383
383.1336 | 292.0206 | 0 | -4.3544 | 1.4148
395.9352 | 291.9474 | 0 | -4.5236 | 1.5576
409.956 | 291.9841 | 0 | -4.6209 | 1.5911
427.0248 | 291.9456 | 0 | -4.6586 | 1.7883
438.912 | 291.8727 | 0 | -4.7221 | 1.9079
454.152 | 291.8086 | 0 | -4.7466 | 2.1133
467.868 | 291.7532 | 0 | -4.7625 | 2.3228
480.06 | 291.6719 | 0 | -4.6785 | 2.4876
497.1288 | 291.8371 | 0 | -4.6301 | 2.782
512.9784 | 292.0028 | 0 | -4.5302 | 2.9419
527.9136 | 292.1514 | 0 | -4.4247 | 3.0982
541.9344 | 292.1898 | 0 | -4.3139 | 3.2508
556.8696 | 292.2285 | 0 | -4.0591 | 3.406
573.024 | 291.9885 | 0 | -3.9377 | 3.5455
587.9592 | 292.1381 | 0 | -3.7376 | 3.6093
600.1512 | 292.1598 | 0 | -3.5379 | 3.6636
616.0008 | 292.2169 | 0 | -3.339 | 3.7083
630.936 | 292.2654 | 0 | -3.1414 | 3.7438
647.0904 | 292.2211 | 0 | -2.9455 | 3.7701
663.8544 | 292.2878 | 0 | -2.6851 | 3.8348
677.8752 | 292.3282 | 0 | -2.4936 | 3.8399
694.944 | 292.3956 | 0 | -2.2378 | 3.876
711.0984 | 292.352 | 0 | -2.0085 | 3.942
726.948 | 292.411 | 0 | -1.7576 | 3.9477
741.8832 | 292.3499 | 0 | -1.5117 | 3.9382
758.0376 | 292.4183 | 0 | -1.2333 | 4.0341
772.0584 | 292.46 | 0 | -0.94894 | 4.1103
789.1272 | 292.52 | 0 | -0.73252 | 4.1543
804.9768 | 292.5803 | 0 | -0.4517 | 4.2976
822.0456 | 292.6499 | 0 | -0.23155 | 4.4181
836.0664 | 292.7953 | 0 | -0.078112 | 4.4749
851.916 | 292.651 | 0 | 0.15979 | 4.5757
868.9848 | 292.7123 | 0 | 0.32656 | 4.67
885.1392 | 292.774 | 0 | 0.50009 | 4.7581
900.9888 | 292.836 | 0 | 0.69448 | 4.9415
918.0576 | 292.8982 | 0 | 0.79671 | 5.0303
933.9072 | 292.9608 | 0 | 0.99141 | 5.1004
950.0616 | 293.2299 | 0 | 1.1017 | 5.1829
964.9968 | 293.1715 | 0 | 1.3317 | 5.341
981.1512 | 293.1225 | 0 | 1.4513 | 5.4163
994.8672 | 293.1676 | 0 | 1.574 | 5.4891
1011.0216 | 293.1283 | 0 | 1.6695 | 5.4608
1025.9568 | 293.0612 | 0 | 1.6996 | 5.5592
1042.1112 | 293.2291 | 0 | 1.6996 | 5.5592
1057.9608 | 293.2938 | 0 | 1.6695 | 5.4608
1071.9816 | 293.4344 | 0 | 1.5456 | 5.3902
1089.0504 | 293.3962 | 0 | 1.398 | 5.2176
1104.9 | 293.4619 | 0 | 1.1688 | 5.0627
1118.9208 | 293.4995 | 0 | 0.95215 | 4.8984
1135.0752 | 293.9714 | 0 | 0.57052 | 4.6465
1152.144 | 294.5573 | 0 | 0.30861 | 4.4134
1167.9936 | 295.0307 | 0 | -0.073623 | 4.2178
1182.0144 | 295.5993 | 0 | -0.34973 | 3.9974
1196.9496 | 296.055 | 0 | -0.74602 | 3.8379
1213.104 | 296.4265 | 0 | -1.0493 | 3.6594
1227.1248 | 296.2685 | 0 | -1.3643 | 3.554
1242.9744 | 296.6411 | 0 | -1.6088 | 3.4502
1260.0432 | 296.7016 | 0 | -1.8355 | 3.4521
1275.8928 | 296.7623 | 0 | -2.1197 | 3.5277
1289.9136 | 296.804 | 0 | -2.2975 | 3.5379
1309.116 | 296.7902 | 0 | -2.474 | 3.6678
1324.9656 | 296.8518 | 0 | -2.5671 | 3.6662
1341.12 | 296.9138 | 0 | -2.7517 | 3.7873
1355.1408 | 296.8518 | 0 | -2.8121 | 3.8706
1371.9048 | 296.705 | 0 | -2.8726 | 3.9538
1385.9256 | 296.6432 | 0 | -2.9412 | 3.9031
1403.9088 | 296.7258 | 0 | -3.0722 | 3.9322
1420.0632 | 296.789 | 0 | -3.0722 | 3.9322
1435.9128 | 297.167 | 0 | -3.1404 | 3.878
1450.848 | 297.316 | 0 | -3.2738 | 3.7661
1467.0024 | 297.4853 | 0 | -3.4079 | 3.7848
1482.852 | 297.75 | 0 | -3.4734 | 3.7248
1499.0064 | 298.0252 | 0 | -3.5436 | 3.8
1516.0752 | 298.301 | 0 | -3.5436 | 3.8
1531.9248 | 298.6826 | 0 | -3.6137 | 3.8752
1548.0792 | 298.7389 | 0 | -3.6839 | 3.9505
1563.9288 | 298.8057 | 0 | -3.7521 | 4.1671
1580.9976 | 298.8727 | 0 | -3.7463 | 4.3096
1597.152 | 298.9299 | 0 | -3.6583 | 4.5177
1613.0016 | 299.1031 | 0 | -3.6423 | 4.6619
1628.8512 | 299.3721 | 0 | -3.4774 | 4.7862
1645.0056 | 299.6518 | 0 | -3.4523 | 4.9304
1662.0744 | 299.8162 | 0 | -3.3658 | 4.9899
1677.924 | 300.097 | 0 | -3.3342 | 5.1342
1694.0784 | 300.368 | 0 | -3.3342 | 5.1342
1708.0992 | 300.5234 | 0 | -3.2782 | 5.0479
1724.8632 | 300.6895 | 0 | -3.2782 | 5.0479
1741.0176 | 300.9619 | 0 | -3.2782 | 5.0479
1756.8672 | 301.2454 | 0 | -3.2221 | 4.9616
1773.0216 | 301.519 | 0 | -3.1661 | 4.8753
1790.0904 | 301.7931 | 0 | -3.1932 | 4.734
1805.94 | 301.9615 | 0 | -3.2163 | 4.5933
1822.0944 | 302.1303 | 0 | -3.2355 | 4.4532
1838.8584 | 302.4059 | 0 | -3.2508 | 4.3139
1855.0128 | 302.7991 | 0 | -3.2622 | 4.1755
1870.8624 | 303.0758 | 0 | -3.2051 | 3.958
1887.0168 | 303.2467 | 0 | -3.2738 | 3.7661
1905.9144 | 303.6525 | 0 | -3.2013 | 3.5554
1922.0688 | 303.931 | 0 | -3.1805 | 3.2935
1937.9184 | 304.21 | 0 | -3.1825 | 3.0733
1954.9872 | 304.4788 | 0 | -3.1349 | 2.8227
1971.1416 | 304.6521 | 0 | -3.0739 | 2.5793
1986.9912 | 304.8259 | 0 | -2.9581 | 2.2291
2004.06 | 304.8931 | 0 | -2.8301 | 2.0562
2019.9096 | 305.1747 | 0 | -2.6442 | 1.7836
2036.064 | 305.1247 | 0 | -2.5024 | 1.6251
2054.9616 | 305.1078 | 0 | -2.3559 | 1.4721
2071.116 | 305.1764 | 0 | -2.2004 | 1.4289
2085.1368 | 305.2232 | 0 | -2.0045 | 1.3521
2098.8528 | 305.3666 | 0 | -1.8729 | 1.3607
2114.0928 | 305.414 | 0 | -1.6621 | 1.2986
2129.9424 | 305.4727 | 0 | -1.5142 | 1.3163
2146.0968 | 305.5428 | 0 | -1.4187 | 1.4187
2161.9464 | 305.7096 | 0 | -1.2488 | 1.4365
2176.8816 | 305.6505 | 0 | -1.2074 | 1.6023
2190.9024 | 305.8068 | 0 | -1.0927 | 1.6826
2207.0568 | 305.867 | 0 | -1.0546 | 1.8266
2225.9544 | 305.9499 | 0 | -0.95756 | 1.8793
2242.1088 | 305.9142 | 0 | -0.93487 | 2.0048
2256.1296 | 305.9527 | 0 | -0.98344 | 2.2088
2274.1128 | 306.0366 | 0 | -0.98494 | 2.3204
2289.9624 | 305.8936 | 0 | -0.98284 | 2.4326
2308.86 | 306.0863 | 0 | -0.98284 | 2.4326
2325.0144 | 306.1486 | 0 | -1.0021 | 2.4803
2407.92 | 306.4876 | 0 | -1.105 | 2.2656
2486.8632 | 306.5709 | 0 | -1.0327 | 1.4749
2567.0256 | 307.0111 | 0 | -0.91953 | 0.74462
2653.8936 | 307.2769 | 0 | -0.71321 | 0.10023
2735.8848 | 307.4055 | 0 | -0.59899 | -0.14935
2813.9136 | 308.0308 | 0 | -0.44994 | 0.24941
2890.1136 | 308.5305 | 0 | 0.094156 | 1.0762
2968.1424 | 308.9402 | 0 | 0.92461 | 1.8957
3051.9624 | 309.5193 | 0 | 1.4838 | 2.4694
3129.9912 | 309.2535 | 0 | 2.0173 | 3.1064
3207.1056 | 309.8844 | 0 | 2.8188 | 3.6079
3285.1344 | 311.084 | 0 | 3.8116 | 3.6808
3362.8584 | 312.0456 | 0 | 4.4531 | 3.7366
3446.0688 | 312.7475 | 0 | 4.3578 | 3.5289
3529.8888 | 313.3341 | 0 | 4.0133 | 3.1355
3603.0408 | 313.5956 | 0 | 4.2223 | 2.8479
3667.9632 | 313.8675 | 0 | 4.5888 | 2.6494
3742.0296 | 314.2279 | 0 | 5.0083 | 2.0235
3827.0688 | 314.6218 | 0 | 5.5407 | 1.3814
3906.9264 | 315.0689 | 0 | 6.4189 | 0.90212
3976.116 | 314.9372 | 0 | 7.265 | 0.76359
4041.0384 | 314.9818 | 0 | 8.0165 | 0.98431
4101.9984 | 314.9727 | 0 | 8.7487 | 0.91953
4177.8936 | 315.2734 | 0 | 9.186 | 0.64236
4240.9872 | 315.6354 | 0 | 9.2986 | 0.48733
4294.9368 | 315.5652 | 0 | 9.0013 | 0.15712
4344.0096 | 316.0037 | 0 | 9.0931 | -0.47654
4393.9968 | 315.8793 | 0 | 9.0709 | -0.7936
4461.9672 | 316.0871 | 0 | 8.7113 | -1.2243
4528.1088 | 316.3717 | 0 | 8.562 | -1.5097
4592.1168 | 316.6465 | 0 | 9.0686 | -1.599